## 党政会议室维修
那曲市党政会议室维修工程量清单
工程名称：那曲市党政会议室维修工程
序号 | 工程内容 | 单位 | 工程量 | 综合单价（元） | 合价(元) | 其中 | [5 empty] | 备注
[6 empty] | 人工 |  | 主料 |  | 辅材及机械
[6 empty] | 单价(元) | 合价(元) | 单价(元) | 合价(元) | 单价(元) | 合价(元)
大会议室维修
1 | 大厅入口一二楼筒灯更换 | 个 | 80
主席台右侧休息间卫生间改造
1 | 原有地面拆除 | m2 | 3.44
2 | 水管改道 | m | 50
3 | 电力布线开槽 | m | 56
4 | 电力布线穿管 | m | 56
5 | 吊顶制作 | m2 | 3.44 | [8 empty] | 含龙骨吊顶
6 | 地砖铺装 | m2 | 3.44
7 | 安装开关 | 个 | 4
8 | 插座安装 | 个 | 4
9 | 扣板平面灯安装 | 个 | 2
10 | 地漏安装 | 个 | 1
11 | 卫生间热水器更换 | 套 | 1
12 | 卫生间洗漱台更换 | 套 | 1
13 | 卫生间蹲便安装 | 套 | 1
14 | 卫生间浴巾毛巾架跟换 | 套 | 1
15 | 垃圾清运 | m³ | 7.5
一楼左侧二楼左侧右侧
1 | 通道墙皮清理 | m2 | 3.2 | [8 empty] | 墙面维修开裂脱落部分 （主席台左侧入口通道）
2 | 通道刮腻子 | m2 | 3.2
3 | 通道乳胶漆 | m2 | 3.2
4 | 转角间通道墙皮清理 | m2 | 2.1 | [8 empty] | 墙面维修开裂脱落部分 （一楼主席台左侧杂物转角间）
5 | 转角间通道刮腻子 | m2 | 2.1
6 | 转角间通道乳胶漆 | m2 | 2.1
7 | 左后通道墙面清理 | m2 | 3.6 | [8 empty] | 墙面维修开裂脱落部分 （一楼大会议室左侧外出口通道）
8 | 左后通道墙面刮腻子 | m2 | 3.6
9 | 左后通道墙面乳胶漆 | m2 | 3.6
10 | 左后通道顶灯拆除 | 个 | 6 | [8 empty] | 灯槽
11 | 左后通道顶灯软膜灯箱制作 | 个 | 6
12 | 左后通道干挂大理石更换 | 块 | 1
16 | 一楼会议室左通道顶灯拆除 | 套 | 11
17 | 一楼会议室左通道软膜灯箱制作 | 套 | 11
18 | 一楼左通道中型会议室墙面清理 | m2 | 86.86
19 | 一楼左通道中型会议室墙面刮腻子 | m2 | 86.86
20 | 一楼左通道中型会议室墙纸安装 | m2 | 86.86
21 | 一楼入口大厅墙面清理 | m2 | 12 | [8 empty] | 墙面维修开裂脱落部分 （大厅一楼部分顶面）
22 | 一楼入口大厅墙面刮腻子 | m2 | 12
23 | 一楼入口大厅墙面乳胶漆 | m2 | 12
24 | 二楼左通道顶灯拆除 | 套 | 19
25 | 二楼左通道软膜灯箱制作 | 套 | 19
26 | 二楼大厅顶面清理 | m2 | 16 | [8 empty] | 墙面维修开裂脱落部分 （大厅二楼顶面部分维修）
27 | 二楼大厅顶面刮腻子 | m2 | 16
28 | 二楼大厅顶面乳胶漆 | m2 | 16
29 | 二楼大厅顶筒灯更换 | 个 | 38 | [8 empty] | 更换LED筒灯
30 | 二楼右通道顶灯拆除 | 套 | 19
31 | 二楼右通道软膜灯箱制作 | 套 | 19
一楼右侧通道 |  |  |  |  | 0
1 | 会议室右后通道顶灯拆除 | 个 | 6
2 | 会议室右后通道休息间软膜顶灯 | 个 | 6
3 | 一楼右后通道入口墙面清理 | m2 | 2 | [8 empty] | 墙面维修开裂脱落部分 （大会议室主席台入贵宾室通道）
4 | 一楼右后通道入口墙面刮腻子 | m2 | 2
5 | 一楼右后通道入口墙面乳胶漆 | m2 | 2
6 | 一楼右后通道墙面清理 | m2 | 6 | [8 empty] | 墙面维修开裂脱落部分 （大会议室紧急出口）
7 | 一楼右后通道墙面刮腻子 | m2 | 6
8 | 一楼右后通道墙面乳胶漆 | m2 | 6
9 | 一楼右后通道顶灯拆除 | 个 | 11
10 | 一楼右后通道顶灯软膜灯箱制作 | 个 | 11
11 | 一楼入口日光灯玻璃罩拆除 | 套 | 8
12 | 一楼入口软膜灯安装 | 套 | 8
13 | 右通道大理石拆除 | m2 | 6.16
14 | 右通道大理石安装 | m2 | 6.16
小会议室
1 | 二楼左右通道小会议暖气管木饰管廊制作 | m | 162 | [8 empty] | 按左右共计10套计算
2 | 小会议室墙面清理 | m2 | 1200 | [8 empty] | 墙面顶面维修 （二楼小会议室按10套计）
3 | 小会议刮腻子 | m2 | 1200
4 | 小会议乳胶漆 | m2 | 1200
5 | 地毯保护 | m2 | 744 | [8 empty] | 地毯及家具保护
一楼大厅左侧卫生间
1 | 左侧厕所洗漱台下水管地面开槽 | m | 18 | [8 empty] | 含三通直接，热水器管
2 | 左侧厕所上水管安装 | m | 28 | [8 empty] | 含三通直接
3 | 左侧厕所下水管安装 | m | 20
4 | 男女厕所蹲便拆除 | 个 | 6
5 | 男女厕所下水管掏挖 | 个 | 6
6 | 男女厕所下水管沉水弯更换 | 个 | 6
7 | 男女厕所蹲便安装 | 个 | 6
8 | 凿男女厕所地面瓷砖 | m2 | 22.4
9 | 男女厕所地面瓷砖 | m2 | 22.4 | [8 empty] | 不含公共洗淑台地砖，含隔断拆装
10 | 公共洗漱区热水器安装 | 台 | 1 | [8 empty] | 含增加插座
11 | 拓耙池更换 | 个 | 1
12 | 垃圾清运 | 项 | 1
休息间维修
1 | 休息间墙面清理 | m2 | 111.72 | [8 empty] | 休息间维修
2 | 休息间墙面刮腻子 | m2 | 111.72
3 | 休息间墙面贴墙纸 | m2 | 111.72
4 | 休息间线性灯安装 | m | 29.4
5 | 休息间轮廓灯 | m | 17.6
6 | 休息间暖气管木饰管廊制作 | m | 13
7 | 地毯保护 | m2 | 64.6
8 | 垃圾清运 | 项 | 1
军警代表团维修
1 | 一楼入口右侧军警代表团格栅灯拆除 | 套 | 6
2 | 一楼入口右侧军警代表团软膜灯安装 | 套 | 6
3 | 一楼入口右侧军警代表团墙面清洗 | m2 | 56 | [8 empty] | 墙面酸洗
外墙维修
1 | 外墙石材脱漏维修 | 处 | 5
2 | 大厅前门顶面清理 | m2 | 15 | [8 empty] | 搭高层脚手架
3 | 大厅前门顶面刮腻子 | m2 | 15 | [8 empty] | 搭高层脚手架
4 | 大厅前门顶面乳胶漆 | m2 | 15 | [8 empty] | 搭高层脚手架
5 | 大厅岗台地毯更换 | m2 | 2
6 | 外墙轮廓线灯拆除 | 米 | 600
楼顶防水
1 | 原有防水层清除（三层旧卷材） | m2 | 1500 | [8 empty] | 三层旧卷材，清除
2 | 垃圾清运 | m2 | 1500 | [8 empty] | 楼顶打包搬运一楼，外请车运至垃圾场
3 | 原有地面清理 | m2 | 1500 | [8 empty] | 旧地墙面胶质清除
4 | 地面凿毛 | m2 | 1500 | [8 empty] | 旧地墙面凿毛清表
5 | 地面找排水坡度 | m2 | 1500 | [8 empty] | 原有地平为平面容易积水，现用细石混泥土找坡厚度15cm.浇水护膜养护14天
6 | 楼顶材料细石混泥土搬运 | m3 | 114 | [8 empty] | 一楼卸料处搬运至楼顶
7 | 屋面涂刷粘层底油 | m2 | 1500
8 | 底层丙纶防水层 | m2 | 1500
9 | 涂刷粘结油 | m2 | 1500 | [8 empty] | 丙纶表层涂刷粘结油
10 | 防水卷材烧結 | m2 | 1500 | [8 empty] | SBS 含物料搬运至楼顶
11 | 屋面水泥砂浆网浇筑 | m2 | 1500 | [8 empty] | 抗裂砂浆挂钢网3-5cm保护层
12 | 覆盖保护膜养护 | m2 | 1500 | [8 empty] | 洒水养护7天
13 | 大理石干挂维修 | m2 | 560
14 | 上楼顶通道伸缩梯 | 套 | 2
15 | 上楼顶通道盖顶制作 | 套 | 2
16 | 原有屋顶板房及钢架拆除 | m2 | 6 | [8 empty] | 拆除板房、搬运至1楼
17 | 楼顶铁皮屋面接缝打胶防漏 | m2 | 450
窗帘部分
1 | 一楼左侧会议室 | m2 | 76.223
2 | 休息室 | m2 | 22.8 | [8 empty] | SBS
会议桌采购
1 | 单人位 | m | 2.88 | [8 empty] | 规格766mm*600mm*896mm
2 | 双人位 | m | 2.8 | [8 empty] | 规格766mm*600mm*1400mm
3 | 三人位 | m | 4.12 | [8 empty] | 规格766mm*600mm*2060mm
统计
|  |  |  | 合计 | 0